## Full 1
NAR010 | m² |  | Aïllament tèrmic en cobertes inclinades sobre espai no habitable, per bufat des de l'interior.
Aïllament tèrmic en cobertes inclinades sobre espai no habitable de 40 mm de gruix mitjà, per bufat, des de l'interior, de nòduls de llana mineral, PULS'R 47 "URSA IBÉRICA AISLANTES", densitat 11 kg/m³ i conductivitat tèrmica 0,047 W/(mK), sobre la superfície suport.
Codi |  | Unitat |  | Descripció | Rendiment | Preu unitari | Import
1 |  |  |  | Materials
mt16lvp200h |  | kg |  | Nòduls de llana mineral, PULS'R 47 "URSA IBÉRICA AISLANTES", densitat 11 kg/m³ i conductivitat tèrmica 0,047 W/(mK), capacitat d'absorció d'aigua a curt termini <=1 kg/m², calor específic 840 J/kgK i factor de resistència a la difusió del vapor d'aigua 1, segons UNE-EN 14064-1, Euroclasse A1 de reacció al foc segons UNE-EN 13501-1, amb codi de designació MW-EN 14064-1-S1-MU1; per a reblert de càmeres per bufat. | 0.44 | 4.42 | 1.94
[5 empty] | Subtotal materials: |  | 1.94
2 |  |  |  | Equip i maquinària
mq08mpa020 |  | h |  | Maquinària per a escampament d'aïllament en nòduls. | 0.096 | 14.56 | 1.4
[5 empty] | Subtotal equip i maquinària: |  | 1.4
3 |  |  |  | Mà d'obra
mo030 |  | h |  | Oficial 1ª aplicador de productes aïllants. | 0.122 | 25.57 | 3.12
mo068 |  | h |  | Ajudant aplicador de productes aïllants. | 0.122 | 22.73 | 2.77
[5 empty] | Subtotal mà d'obra: |  | 5.89
4 |  |  |  | Costos directes complementaris
|  | % |  | Costos directes complementaris | 2 | 9.23 | 0.18
Cost de manteniment decennal: 0,19€ en els primers 10 anys. |  |  |  |  | Costos directes (1+2+3+4): |  | 9.41