## Full 1
NAO010 | m² | Aïllament tèrmic en extradossat directe de plaques enganxades amb cola.
Aïllament tèrmic en extradossat directe de plaques enganxades amb cola sobre la seva superfície, format per panell rígid de poliestirè extrudit Ursa XPS F N-W E "URSA IBÉRICA AISLANTES", de superfície llisa i mecanitzat lateral encadellat, de 40 mm d'espessor, resistència a compressió >= 250 kPa, resistència tèrmica 1,2 m²K/W, conductivitat tèrmica 0,033 W/(mK), col·locat a topall i fixat mecànicament al suport.
Codi |  | Unitat | Descripció |  | Rendiment |  | Preu unitari |  | Import
1 |  |  | Materials
mt16pxp010dcb |  | m² | Panell rígid de poliestirè extrudit Ursa XPS F N-W E "URSA IBÉRICA AISLANTES", segons UNE-EN 13164, de superfície llisa i mecanitzat lateral encadellat, de 40 mm d'espessor, resistència a compressió >= 250 kPa, resistència tèrmica 1,2 m²K/W, conductivitat tèrmica 0,033 W/(mK), Euroclasse E de reacció al foc segons UNE-EN 13501-1, amb codi de designació XPS-EN 13164-T1-CS(10/Y)250-DLT(2)5-DS(70,90)-WL(T)0,7-TR100. |  | 1.05 |  | 9.1 |  | 9.56
mt16aaa020ia |  | U | Fixació mecànica per plafons aïllants de poliestirè extrudit, col·locats directament sobre la superfície suport. |  | 6 |  | 0.13 |  | 0.78
[5 empty] | Subtotal materials: |  |  |  | 10.34
2 |  |  | Mà d'obra
mo054 |  | h | Oficial 1ª muntador d'aïllaments. |  | 0.12 |  | 29.34 |  | 3.52
mo101 |  | h | Ajudant muntador d'aïllaments. |  | 0.12 |  | 25.28 |  | 3.03
[5 empty] | Subtotal mà d'obra: |  |  |  | 6.55
3 |  |  | Costos directes complementaris
|  | % | Costos directes complementaris |  | 2 |  | 16.89 |  | 0.34
Cost de manteniment decennal: 0,26€ en els primers 10 anys. |  |  |  |  | Costos directes (1+2+3): |  |  |  | 17.23
Referència i títol de la norma |  |  |  | Aplicabilitat(a) |  | Obligatorietat(b) |  | Sistema(c)
EN 13164:2012+A1:2015 |  |  |  | 1072020 |  | 1072020 |  | 1/3/4
Productos aislantes térmicos para aplicaciones en la edificación. Productos manufacturados de poliestireno extruido (XPS). Especificación.
(a) Data d'aplicabilitat de la norma harmonitzada
(b) Data en què finalitza el període de coexistència
(c) Sistema d'avaluació i verificació de la constància de les prestacions