## Full 1
NAC015 | m² |  | Aïllament termoacústic interior de conductes metàl·lics.
Aïllament termoacústic interior per a conducte metàl·lic rectangular de climatització, realitzat amb làmina d'escuma de polietilè reticulat de cel·les tancades, de 5 mm d'espessor, resistència tèrmica 0,128 m²K/W, conductivitat tèrmica 0,039 W/(mK), fixat amb adhesiu.
Codi |  | Unitat |  | Descripció | Rendiment | Preu unitari | Import
1 |  |  |  | Materials
mt42con100a |  | m² |  | Làmina d'escuma de polietilè reticulat de cel·les tancades, de 5 mm d'espessor, resistència tèrmica 0,128 m²K/W, conductivitat tèrmica 0,039 W/(mK), per a l'aïllament de conductes d'aire en climatització, Euroclasse Bs1 d0 de reacció al foc, amb adhesiu de fixació. | 1.1 | 2 | 2.2
[5 empty] | Subtotal materials: |  | 2.2
2 |  |  |  | Mà d'obra
mo054 |  | h |  | Oficial 1ª muntador d'aïllaments. | 0.197 | 29.34 | 5.78
mo101 |  | h |  | Ajudant muntador d'aïllaments. | 0.197 | 25.28 | 4.98
[5 empty] | Subtotal mà d'obra: |  | 10.76
3 |  |  |  | Costos directes complementaris
|  | % |  | Costos directes complementaris | 2 | 12.96 | 0.26
Cost de manteniment decennal: 0,66€ en els primers 10 anys. |  |  |  |  | Costos directes (1+2+3): |  | 13.22