## Full 1
NAF010 | m² | Aïllament tèrmic per l'interior del full exterior, en façana de doble full de fàbrica cara vista.
Aïllament tèrmic per l'interior del full exterior, en façana de doble full de fàbrica cara vista, amb panell de llana mineral, Ursa Terra Base "URSA IBÉRICA AISLANTES", sense recobriment, de 50 mm d'espessor, resistència tèrmica 1,35 m²K/W, conductivitat tèrmica 0,037 W/(mK). Col·locació en obra: a topall, amb morter adhesiu projectat. Inclús cinta autoadhesiva per a segellat de junts.
Codi |  |  | Unitat | Descripció | Rendiment |  |  | Preu unitari |  | Import
1 |  |  |  | Materials
mt16aaa010 |  |  | kg | Morter adhesiu per fixació de materials aïllants. | 9 |  |  | 0.19 |  | 1.71
mt16lvp020aa1ef |  |  | m² | Panell de llana mineral, Ursa Terra Base "URSA IBÉRICA AISLANTES", de 50 mm d'espessor, no hidròfila, sense recobriment, resistència tèrmica 1,35 m²K/W, conductivitat tèrmica 0,037 W/(mK), segons UNE-EN 13162, Euroclasse A1 de reacció al foc segons UNE-EN 13501-1, capacitat d'absorció d'aigua a curt termini <=1 kg/m², factor de resistència a la difusió del vapor d'aigua 1, amb codi de designació MW-EN 13162-T3-MU1-WS-AFr5-AW0,85. | 1.05 |  |  | 5.02 |  | 5.27
mt16aaa030 |  |  | m | Cinta autoadhesiva per closa de juntes. | 0.44 |  |  | 0.3 |  | 0.13
[5 empty] | Subtotal materials: |  |  |  |  | 7.11
2 |  |  |  | Equip i maquinària
mq06pym010 |  |  | h | Mescladora-bombadora per morters i guixos projectats, de 3 m³/h. | 0.116 |  |  | 8.52 |  | 0.99
[5 empty] | Subtotal equip i maquinària: |  |  |  |  | 0.99
3 |  |  |  | Mà d'obra
mo054 |  |  | h | Oficial 1ª muntador d'aïllaments. | 0.149 |  |  | 29.34 |  | 4.37
mo101 |  |  | h | Ajudant muntador d'aïllaments. | 0.149 |  |  | 25.28 |  | 3.77
[5 empty] | Subtotal mà d'obra: |  |  |  |  | 8.14
4 |  |  |  | Costos directes complementaris
|  |  | % | Costos directes complementaris | 2 |  |  | 16.24 |  | 0.32
Cost de manteniment decennal: 0,33€ en els primers 10 anys. |  |  |  |  | Costos directes (1+2+3+4): |  |  |  |  | 16.56
Referència i títol de la norma | [5 empty] | Aplicabilitat(a) | Obligatorietat(b) |  | Sistema(c)
EN 13162:2012+A1:2015 | [5 empty] | 1072020 | 1072020 |  | 1/3/4
Productos aislantes térmicos para aplicaciones en la edificación. Productos manufacturados de lana mineral (MW). Especificación.
(a) Data d'aplicabilitat de la norma harmonitzada
(b) Data en què finalitza el període de coexistència
(c) Sistema d'avaluació i verificació de la constància de les prestacions