## Full 1
NAF070 | m² |  | Aïllament tèrmic per a façana de doble full, de xapa perfilada d'acer.
Aïllament tèrmic per a façana de doble full, de xapa perfilada d'acer, amb manta de llana de vidre no higroscòpica, Ursa Terra Manta Paramento Reforzada M4121 "URSA IBÉRICA AISLANTES", segons UNE-EN 13162, revestida per una de les seves cares amb un vel de vidre reforçat, de 60 mm d'espessor, resistència tèrmica 1,5 m²K/W, conductivitat tèrmica 0,04 W/(mK).
Codi |  | Unitat |  | Descripció |  | Rendiment |  | Preu unitari |  | Import
1 |  |  |  | Materials
mt16lvp080a |  | m² |  | Manta de llana de vidre no higroscòpica, Ursa Terra Manta Paramento Reforzada M4121 "URSA IBÉRICA AISLANTES", segons UNE-EN 13162, revestida per una de les seves cares amb un vel de vidre reforçat, de 60 mm d'espessor, resistència tèrmica 1,5 m²K/W, conductivitat tèrmica 0,04 W/(mK), Euroclasse A1 de reacció al foc segons UNE-EN 13501-1, capacitat d'absorció d'aigua a curt termini <=1 kg/m² i factor de resistència a la difusió del vapor d'aigua 1, amb codi de designació MW-EN 13162-T2-WS-MU1, per a l'aïllament en sistemes de doble xapa metàl·lica. |  | 1.05 |  | 6.69 |  | 7.02
[6 empty] | Subtotal materials: |  |  |  | 7.02
2 |  |  |  | Mà d'obra
mo054 |  | h |  | Oficial 1ª muntador d'aïllaments. |  | 0.026 |  | 29.34 |  | 0.76
mo101 |  | h |  | Ajudant muntador d'aïllaments. |  | 0.026 |  | 25.28 |  | 0.66
[6 empty] | Subtotal mà d'obra: |  |  |  | 1.42
3 |  |  |  | Costos directes complementaris
|  | % |  | Costos directes complementaris |  | 2 |  | 8.44 |  | 0.17
Cost de manteniment decennal: 0,17€ en els primers 10 anys. | [5 empty] | Costos directes (1+2+3): |  |  |  | 8.61
Referència i títol de la norma |  |  |  |  | Aplicabilitat(a) |  | Obligatorietat(b) |  | Sistema(c)
EN 13162:2012+A1:2015 |  |  |  |  | 1072020 |  | 1072020 |  | 1/3/4
Productos aislantes térmicos para aplicaciones en la edificación. Productos manufacturados de lana mineral (MW). Especificación.
(a) Data d'aplicabilitat de la norma harmonitzada
(b) Data en què finalitza el període de coexistència
(c) Sistema d'avaluació i verificació de la constància de les prestacions