## Full 1
NAL010 | m² |  | Aïllament termoacústic de sòls flotants, amb llanes minerals.
Aïllament termoacústic de sòls flotants, format per panell de llana de vidre, Ursa Terra Sol T70P "URSA IBÉRICA AISLANTES", segons UNE-EN 13162, de 20 mm d'espessor, resistència tèrmica 0,6 m²K/W, conductivitat tèrmica 0,033 W/(mK), tapat amb film de polietilè de 0,2 mm d'espessor i desolidarització perimetral realitzada amb el mateix material aïllant. Col·locació en obra: a topall, simplement recolzat, preparat per a rebre una base de paviment de morter o formigó. Inclús cinta autoadhesiva per a segellat de junts.
Codi |  | Unitat |  | Descripció |  | Rendiment |  | Preu unitari | Import
1 |  |  |  | Materials
mt16lvp070a |  | m² |  | Panell de llana de vidre, Ursa Terra Sol T70P "URSA IBÉRICA AISLANTES", segons UNE-EN 13162, de 20 mm d'espessor, resistència tèrmica 0,6 m²K/W, conductivitat tèrmica 0,033 W/(mK), Euroclasse A2-s1, d0 de reacció al foc segons UNE-EN 13501-1, capacitat d'absorció d'aigua a curt termini <=1 kg/m² i factor de resistència a la difusió del vapor d'aigua 1, amb codi de designació MW-EN 13162-T6-CS(10)5-CP5-MU1-SD10. |  | 1.1 |  | 11.07 | 12.18
mt16png010d |  | m² |  | Film de polietilè de 0,2 mm d'espessor i 184 g/m² de massa superficial. |  | 1.1 |  | 0.41 | 0.45
mt16aaa030 |  | m |  | Cinta autoadhesiva per closa de juntes. |  | 0.25 |  | 0.3 | 0.08
[6 empty] | Subtotal materials: |  |  | 12.71
2 |  |  |  | Mà d'obra
mo054 |  | h |  | Oficial 1ª muntador d'aïllaments. |  | 0.105 |  | 29.34 | 3.08
mo101 |  | h |  | Ajudant muntador d'aïllaments. |  | 0.105 |  | 25.28 | 2.65
[6 empty] | Subtotal mà d'obra: |  |  | 5.73
3 |  |  |  | Costos directes complementaris
|  | % |  | Costos directes complementaris |  | 2 |  | 18.44 | 0.37
Cost de manteniment decennal: 2,05€ en els primers 10 anys. | [5 empty] | Costos directes (1+2+3): |  |  | 18.81
Referència i títol de la norma |  |  |  |  | Aplicabilitat(a) |  | Obligatorietat(b) |  | Sistema(c)
EN 13162:2012+A1:2015 |  |  |  |  | 1072020 |  | 1072020 |  | 1/3/4
Productos aislantes térmicos para aplicaciones en la edificación. Productos manufacturados de lana mineral (MW). Especificación.
(a) Data d'aplicabilitat de la norma harmonitzada
(b) Data en què finalitza el període de coexistència
(c) Sistema d'avaluació i verificació de la constància de les prestacions