## Full 1
NAQ010 | m² | Aïllament tèrmic per l'exterior en façana ventilada.
Aïllament tèrmic per l'exterior en façana ventilada, amb panell de llana mineral, Ursa Terra Vento P4252 "URSA IBÉRICA AISLANTES", recobert amb un vel de vidre negre, de 40 mm d'espessor, resistència tèrmica 1,15 m²K/W, conductivitat tèrmica 0,034 W/(mK). Col·locació en obra: a topall, amb fixacions mecàniques.
Codi |  | Unitat | Descripció |  | Rendiment |  | Preu unitari | Import
1 |  |  | Materials
mt16aaa020ca |  | U | Fixació mecànica per plafons aïllants de llana de vidre, col·locats directament sobre la superfície suport. |  | 4 |  | 0.14 | 0.56
mt16lvp020aj1cp |  | m² | Panell de llana mineral, Ursa Terra Vento P4252 "URSA IBÉRICA AISLANTES", de 40 mm d'espessor, recobert amb un vel de vidre negre, resistència tèrmica 1,15 m²K/W, conductivitat tèrmica 0,034 W/(mK), segons UNE-EN 13162, Euroclasse A1 de reacció al foc segons UNE-EN 13501-1, capacitat d'absorció d'aigua a curt termini <=1 kg/m², factor de resistència a la difusió del vapor d'aigua 1, amb codi de designació MW-EN 13162-T3-MU1-WS-AFr5-AW0,75. |  | 1.05 |  | 10.08 | 10.58
[5 empty] | Subtotal materials: |  |  | 11.14
2 |  |  | Mà d'obra
mo054 |  | h | Oficial 1ª muntador d'aïllaments. |  | 0.094 |  | 29.34 | 2.76
mo101 |  | h | Ajudant muntador d'aïllaments. |  | 0.047 |  | 25.28 | 1.19
[5 empty] | Subtotal mà d'obra: |  |  | 3.95
3 |  |  | Costos directes complementaris
|  | % | Costos directes complementaris |  | 2 |  | 15.09 | 0.3
Cost de manteniment decennal: 0,31€ en els primers 10 anys. |  |  |  |  | Costos directes (1+2+3): |  |  | 15.39
Referència i títol de la norma |  |  |  | Aplicabilitat(a) |  | Obligatorietat(b) |  | Sistema(c)
EN 13162:2012+A1:2015 |  |  |  | 1072020 |  | 1072020 |  | 1/3/4
Productos aislantes térmicos para aplicaciones en la edificación. Productos manufacturados de lana mineral (MW). Especificación.
(a) Data d'aplicabilitat de la norma harmonitzada
(b) Data en què finalitza el període de coexistència
(c) Sistema d'avaluació i verificació de la constància de les prestacions