## Full 1
NEC010 | m |  | Segellat estanc del junt entre la fusteria exterior i el parament.
Segellat estanc del junt entre la fusteria exterior i el parament de fusta, per l'interior, amb cinta adhesiva en tires, Ursa Seco "URSA IBÉRICA AISLANTES", de 60 mm d'amplada, amb reforç en les cantonades mitjançant cavalcaments o formant plecs, prèvia aplicació d'un cordó de cola Ursa Seco "URSA IBÉRICA AISLANTES".
Codi |  | Unitat |  | Descripció | Rendiment | Preu unitari | Import
1 |  |  |  | Materials
mt15urs030f |  | m |  | Cinta adhesiva en tires, Ursa Seco "URSA IBÉRICA AISLANTES", de 60 mm d'amplada. | 1.1 | 1.24 | 1.36
mt15urs040a |  | U |  | Cartutx de 310 ml de cola Ursa Seco "URSA IBÉRICA AISLANTES"; per a segellat de junts. | 0.17 | 10.31 | 1.75
[5 empty] | Subtotal materials: |  | 3.11
2 |  |  |  | Mà d'obra
mo101 |  | h |  | Ajudant muntador d'aïllaments. | 0.109 | 25.28 | 2.76
[5 empty] | Subtotal mà d'obra: |  | 2.76
3 |  |  |  | Costos directes complementaris
|  | % |  | Costos directes complementaris | 2 | 5.87 | 0.12
[5 empty] | Costos directes (1+2+3): |  | 5.99